## Planilha1
Item	Pino	Designação	Ent/Saida	Corrente (A)	Função	Notas
1	1	GND_IN	gnd	3,9	Terra
2	16	GND_IN	gnd	3,9	Terra
3	30	OUTAGE 2	entrada	0,1	Diagnostic
4	2	POWER_IN_PL	gnd	2,2	DRL POSITIVE POWER SUPPLY
5	14	POWER_IN_DRL	entrada	0,1	DRL ENABE
6	32	POWER_IN_HB	entrada	0,1	HB ENABLE
7	3	POWER_IN_TI	entrada	2,7	TI POWER SUPPLY
8	15	POWER_IN_LB	entrada	5	LB HB POWER SUPPLY
9	9	COM_LIN	entrada	0,1	LIN BOOTLOADER SW REFLASH
10	12	LED OUT 1	saída	1,5	+LED
11	21	NTC 1	entrada	0,1	NTC	Entrada multiplexada
12	25	BIN 1	entrada	---	DESLIGADO	Entrada multiplexada
13	20	CPA LB/HB	entrada	0,1	CPA
14	11	LED OUT 2	saída	1,5	+LED
15	22	NTC 2	entrada	0,1	NTC
16	10	GND_SIGNAL	power	0,1	NTC & RBIN GROUND	Retorno de corrente para os pinos 20, 23,22, 21
17	28	BIN 2	entrada	0,1	RBIN	Entrada multiplexada
18	29	GND_LED	power	1,5	-LED
19	19	GND_LED	power	0,62	-LED DRL/PL/TI	Retorno de corrente para os pinos 5 e 6
20	6	LED OUT 4	saída	0,35	+LED TI LOW
21	5	LED OUT 3	saída	0,27	+ LED DRL/PL LOW
22	27	BIN 4	saída	0,1	RBIN TI	Entrada multiplexada
23	23	NTC 3	entrada	0,1	NTC	Entrada multiplexada
24	26	BIN 3	entrada	0,1	RBIN DRL	Entrada multiplexada
	24	?